## bus
vn_kv
0 | 22
1 | 0.4
2 | 0.4
3 | 0.4
4 | 0.4
5 | 0.4
6 | 0.4
7 | 0.4
8 | 0.4
9 | 0.4
10 | 0.4
11 | 0.4
12 | 0.4
13 | 0.4
14 | 0.4
15 | 0.4
16 | 0.4
17 | 0.4
18 | 0.4
19 | 0.4
20 | 0.4
21 | 0.4
22 | 0.4
23 | 0.4
24 | 0.4
25 | 0.4
26 | 0.4
27 | 0.4
28 | 0.4
29 | 0.4
30 | 0.4
31 | 0.4
32 | 0.4
33 | 0.4
34 | 0.4
35 | 0.4

## load
| bus | p_a_mw | p_b_mw | p_c_mw | q_a_mvar | q_b_mvar | q_c_mvar | name
0 | 1 | 0 | 0 | 0 | 0 | 0 | 0 | BackUp | load a | load b | load c
1 | 2 | 0.004469 | 0 | 0 | 0.000566 | 0 | 0 | Load_a_001 | 9 | 9 | 9
2 | 6 | 0 | 0.000779 | 0 | 0 | 0.000377 | 0 | Load_b_002 | Using in P2P
3 | 11 | 0.007769 | 0 | 0 | 0.000566 | 0 | 0 | Load_a_016
4 | 12 | 0 | 0.001169 | 0 | 0 | 0.000566 | 0 | Load_b_017
5 | 13 | 0 | 0 | 0.007379 | 0 | 0 | 0.000377 | Load_c_018
6 | 14 | 0.000779 | 0 | 0 | 0.000377 | 0 | 0 | Load_a_019
7 | 15 | 0 | 0.001169 | 0 | 0 | 0.000566 | 0 | Load_b_020
8 | 16 | 0 | 0 | 0.004469 | 0 | 0 | 0.000566 | Load_c_021
9 | 17 | 0.001169 | 0 | 0 | 0.000566 | 0 | 0 | Load_a_022
10 | 18 | 0 | 0.000974 | 0 | 0 | 0.000472 | 0 | Load_b_023
11 | 19 | 0 | 0 | 0.000779 | 0 | 0 | 0.000377 | Load_c_024
12 | 20 | 0.001169 | 0 | 0 | 0.000566 | 0 | 0 | Load_a_025
13 | 21 | 0 | 0.004469 | 0 | 0 | 0.000566 | 0 | Load_b_026
14 | 22 | 0 | 0 | 0.000779 | 0 | 0 | 0.000377 | Load_c_027
15 | 23 | 0 | 0 | 0.000779 | 0 | 0 | 0.000377 | Load_c_015
16 | 24 | 0 | 0.000974 | 0 | 0 | 0.000472 | 0 | Load_b_014
17 | 25 | 0.001169 | 0 | 0 | 0.000566 | 0 | 0 | Load_a_013
18 | 26 | 0 | 0.000779 | 0 | 0 | 0.000377 | 0 | Load_b_011
19 | 27 | 0 | 0 | 0.001169 | 0 | 0 | 0.000566 | Load_c_012
20 | 28 | 0 | 0 | 0.001169 | 0 | 0 | 0.000566 | Load_c_003
21 | 29 | 0.000974 | 0 | 0 | 0.000472 | 0 | 0 | Load_a_004
22 | 30 | 0 | 0.000779 | 0 | 0 | 0.000377 | 0 | Load_b_005
23 | 31 | 0 | 0 | 0.001169 | 0 | 0 | 0.000566 | Load_c_006
24 | 32 | 0.000779 | 0 | 0 | 0.000377 | 0 | 0 | Load_a_007
25 | 33 | 0 | 0.001169 | 0 | 0 | 0.000566 | 0 | Load_b_008
26 | 34 | 0 | 0 | 0.000974 | 0 | 0 | 0.000472 | Load_c_009
27 | 35 | 0.001169 | 0 | 0 | 0.000566 | 0 | 0 | Load_a_010
|  | 0.019446 |  |  | 0.004622
|  |  | bus | p_a_mw | q_a_mvar
|  | 0 | 1 | 0 | 0
|  | 1 | 2 | 0.006 | 0.003
|  | 2 | 3 | 0 | 0
|  | 3 | 4 | 0.006 | 0.003
|  | 4 | 5 | 0 | 0
|  | 5 | 6 | 0 | 0
|  | 6 | 7 | 0 | 0
|  | 7 | 8 | 0.006 | 0.003
|  | 8 | 9 | 0 | 0
|  | 9 | 10 | 0 | 0
|  | 10 | 11 | 0.006 | 0.003
|  | 11 | 12 | 0 | 0
|  | 12 | 13 | 0 | 0
|  | 13 | 14 | 0 | 0
|  | 14 | 15 | 0.006 | 0.003
|  | 15 | 16 | 0 | 0
|  | 16 | 17 | 0 | 0
|  | 17 | 18 | 0 | 0
|  | 18 | 19 | 0 | 0
|  | 19 | 20 | 0 | 0
|  | 20 | 21 | 0.005 | 0.025
|  | 21 | 22 | 0 | 0
|  | 22 | 23 | 0 | 0
|  | 23 | 24 | 0 | 0
|  | 24 | 25 | 0.005 | 0.025
|  | 25 | 26 | 0 | 0
|  | 26 | 27 | 0 | 0
|  | 27 | 28 | 0 | 0
|  | 28 | 29 | 0.006 | 0.003
|  | 29 | 30 | 0 | 0
|  | 30 | 31 | 0.006 | 0.003
|  | 31 | 32 | 0 | 0
|  | 32 | 33 | 0 | 0
|  | 33 | 34 | 0 | 0
|  | 34 | 35 | 0 | 0
|  |  |  | 0.052 | 0.071

## slack
| bus | vm_pu | va_degree
0 | 0 | 1 | 0

## line
| from_bus | to_bus | length_km | r_ohm_per_km | x_ohm_per_km | c_nf_per_km | g_us_per_km | max_i_ka | r0_onm_per_km | x0_ohm_per_km | c0_nf_per_km | g0_us_per_km
0 | 1 | 6 | 0.04 | 0.34154 | 0.42577 | 10.8934 | 0 | 0.34 | 0.61001 | 1.0822 | 5.8378 | 0
1 | 1 | 2 | 0.04 | 0.34154 | 0.42577 | 10.8934 | 0 | 0.34 | 0.61001 | 1.0822 | 5.8378 | 0
2 | 2 | 3 | 0.04 | 0.34154 | 0.42577 | 10.8934 | 0 | 0.34 | 0.61001 | 1.0822 | 5.8378 | 0
3 | 3 | 11 | 0.02 | 0.34154 | 0.42577 | 10.8934 | 0 | 0.34 | 0.61001 | 1.0822 | 5.8378 | 0
4 | 3 | 4 | 0.04 | 0.34154 | 0.42577 | 10.8934 | 0 | 0.34 | 0.61001 | 1.0822 | 5.8378 | 0
5 | 4 | 14 | 0.02 | 0.34154 | 0.42577 | 10.8934 | 0 | 0.34 | 0.61001 | 1.0822 | 5.8378 | 0
6 | 4 | 17 | 0.02 | 0.34154 | 0.42577 | 10.8934 | 0 | 0.34 | 0.61001 | 1.0822 | 5.8378 | 0
7 | 4 | 5 | 0.04 | 0.34154 | 0.42577 | 10.8934 | 0 | 0.34 | 0.61001 | 1.0822 | 5.8378 | 0
8 | 5 | 20 | 0.04 | 0.34154 | 0.42577 | 10.8934 | 0 | 0.34 | 0.61001 | 1.0822 | 5.8378 | 0
9 | 6 | 7 | 0.04 | 0.34154 | 0.42577 | 10.8934 | 0 | 0.34 | 0.61001 | 1.0822 | 5.8378 | 0
10 | 7 | 28 | 0.02 | 0.34154 | 0.42577 | 10.8934 | 0 | 0.34 | 0.61001 | 1.0822 | 5.8378 | 0
11 | 7 | 8 | 0.04 | 0.34154 | 0.42577 | 10.8934 | 0 | 0.34 | 0.61001 | 1.0822 | 5.8378 | 0
12 | 8 | 30 | 0.02 | 0.34154 | 0.42577 | 10.8934 | 0 | 0.34 | 0.61001 | 1.0822 | 5.8378 | 0
13 | 8 | 32 | 0.02 | 0.34154 | 0.42577 | 10.8934 | 0 | 0.34 | 0.61001 | 1.0822 | 5.8378 | 0
14 | 8 | 9 | 0.04 | 0.34154 | 0.42577 | 10.8934 | 0 | 0.34 | 0.61001 | 1.0822 | 5.8378 | 0
15 | 9 | 34 | 0.02 | 0.34154 | 0.42577 | 10.8934 | 0 | 0.34 | 0.61001 | 1.0822 | 5.8378 | 0
16 | 9 | 10 | 0.04 | 0.34154 | 0.42577 | 10.8934 | 0 | 0.34 | 0.61001 | 1.0822 | 5.8378 | 0
17 | 10 | 25 | 0.04 | 0.34154 | 0.42577 | 10.8934 | 0 | 0.34 | 0.61001 | 1.0822 | 5.8378 | 0
18 | 10 | 26 | 0.04 | 0.34154 | 0.42577 | 10.8934 | 0 | 0.34 | 0.61001 | 1.0822 | 5.8378 | 0
19 | 11 | 12 | 0.02 | 0.34154 | 0.42577 | 10.8934 | 0 | 0.34 | 0.61001 | 1.0822 | 5.8378 | 0
20 | 12 | 13 | 0.02 | 0.34154 | 0.42577 | 10.8934 | 0 | 0.34 | 0.61001 | 1.0822 | 5.8378 | 0
21 | 14 | 15 | 0.02 | 0.34154 | 0.42577 | 10.8934 | 0 | 0.34 | 0.61001 | 1.0822 | 5.8378 | 0
22 | 15 | 16 | 0.02 | 0.34154 | 0.42577 | 10.8934 | 0 | 0.34 | 0.61001 | 1.0822 | 5.8378 | 0
23 | 17 | 18 | 0.02 | 0.34154 | 0.42577 | 10.8934 | 0 | 0.34 | 0.61001 | 1.0822 | 5.8378 | 0
24 | 18 | 19 | 0.02 | 0.34154 | 0.42577 | 10.8934 | 0 | 0.34 | 0.61001 | 1.0822 | 5.8378 | 0
25 | 20 | 21 | 0.02 | 0.34154 | 0.42577 | 10.8934 | 0 | 0.34 | 0.61001 | 1.0822 | 5.8378 | 0
26 | 21 | 22 | 0.02 | 0.34154 | 0.42577 | 10.8934 | 0 | 0.34 | 0.61001 | 1.0822 | 5.8378 | 0
27 | 24 | 23 | 0.02 | 0.34154 | 0.42577 | 10.8934 | 0 | 0.34 | 0.61001 | 1.0822 | 5.8378 | 0
28 | 25 | 24 | 0.02 | 0.34154 | 0.42577 | 10.8934 | 0 | 0.34 | 0.61001 | 1.0822 | 5.8378 | 0
29 | 26 | 27 | 0.02 | 0.34154 | 0.42577 | 10.8934 | 0 | 0.34 | 0.61001 | 1.0822 | 5.8378 | 0
30 | 28 | 29 | 0.02 | 0.34154 | 0.42577 | 10.8934 | 0 | 0.34 | 0.61001 | 1.0822 | 5.8378 | 0
31 | 30 | 31 | 0.02 | 0.34154 | 0.42577 | 10.8934 | 0 | 0.34 | 0.61001 | 1.0822 | 5.8378 | 0
32 | 32 | 33 | 0.02 | 0.34154 | 0.42577 | 10.8934 | 0 | 0.34 | 0.61001 | 1.0822 | 5.8378 | 0
33 | 34 | 35 | 0.02 | 0.34154 | 0.42577 | 10.8934 | 0 | 0.34 | 0.61001 | 1.0822 | 5.8378 | 0

## trafo
| hv_bus | lv_bus | name | sn_mva | vn_hv_kv | vn_lv_kv | vk_percent | vkr_percent | pfe_kw | i0_percent | shift_degree | vk0_percent | vkr0_percent
0 | 0 | 1 | trafo1 | 0.1 | 22 | 0.4 | 5 | 0.1 | 0.15 | 2 | 330 | 3 | 0
เรายังไม่ได้ใส่ลงไป